## Results Analysis - QCs
y=ax+b
[6 empty] | a | b | [8 empty] | a | b
[5 empty] | Day 1 | 0.1566 | 0.6861 | [8 empty] | 0.1566 | 0.6861
[5 empty] | Day 2 | 0.1482 | 0.6878 | [8 empty] | 0.1482 | 0.6878
[5 empty] | Day 3 | 0.1602 | 0.6454 | [8 empty] | 0.1602 | 0.6454
QC | A620/A519 | Avg | SD | RSD | Avg | SD | RSD | Log10[E2] |  | %Err |  | %Rec |  | [E2] |  | %Err |  | %Rec |  | RSD | RSD
QC VH r1 | 1.0115 | 1.0054 | 0.0065193 | 0.64844 | 1.0774 | 1.1539 | 1.247 | 2.0777 | 2.2041 | 5.7363 | 4.7707 | 94.2637 | 97.2441 | 119.5876 | 160 | 25.2578 | 22.9601 | 74.7422 | 90.0249 | 5.4069 | 31.0829
QC VH r2 | 0.9985 | [6 empty] | 1.9949 | 2.2041 | 9.4924 |  | 90.5076 |  | 98.8317 | 160 | 38.2302 |  | 61.7698
QC VH r3 | 1.0062 | [6 empty] | 2.0439 | 2.2041 | 7.2669 |  | 92.7331 |  | 110.6492 | 160 | 30.8442 |  | 69.1558
QC VH r4 | 1.0088 | 1.0072 | 0.0020074 | 0.1993 |  |  |  | 2.1659 | 2.2041 | 1.7345 |  | 98.2655 |  | 146.5174 | 160 | 8.4266 |  | 91.5734
QC VH r5 | 1.0049 | [6 empty] | 2.14 | 2.2041 | 2.9106 |  | 97.0894 |  | 138.0281 | 160 | 13.7325 |  | 86.2675
QC VH r6 | 1.0079 | [6 empty] | 2.1597 | 2.2041 | 2.0133 |  | 97.9867 |  | 144.4587 | 160 | 9.7133 |  | 90.2867
QC VH r7 | 0.99567 | 1.0036 | 0.02393 | 2.3843 |  |  |  | 2.1864 | 2.2041 | 0.80238 |  | 99.1976 |  | 153.6154 | 160 | 3.9904 |  | 96.0096
QC VH r8 | 1.0305 | [6 empty] | 2.404 | 2.2041 | 9.0669 |  | 109.0669 |  | 253.4926 | 160 | 58.4329 |  | 158.4329
QC VH r9 | 0.98468 | [6 empty] | 2.1179 | 2.2041 | 3.9135 |  | 96.0865 |  | 131.1785 | 160 | 18.0134 |  | 81.9866
QC H r1 | 0.98999 | 1.0021 | 0.013325 | 1.3297 | 1.0212 | 0.59355 | 2.0953 | 1.9406 | 2.0792 | 6.6675 | 3.5747 | 93.3325 | 98.599 | 87.2071 | 120 | 27.3274 | 15.9101 | 72.6726 | 95.1254 | 4.195 | 19.2151
QC H r2 | 1 | [6 empty] | 2.0045 | 2.0792 | 3.5933 |  | 96.4067 |  | 101.0346 | 120 | 15.8045 |  | 84.1955
QC H r3 | 1.0164 | [6 empty] | 2.1091 | 2.0792 | 1.439 |  | 101.439 |  | 128.5587 | 120 | 7.1322 |  | 107.1322
QC H r4 | 1.0067 | 1.0035 | 0.003381 | 0.33691 |  |  |  | 2.1521 | 2.0792 | 3.5068 |  | 103.5068 |  | 141.9368 | 120 | 18.2806 |  | 118.2806
QC H r5 | 1.0038 | [6 empty] | 2.1325 | 2.0792 | 2.5645 |  | 102.5645 |  | 135.6759 | 120 | 13.0633 |  | 113.0633
QC H r6 | 1 | [6 empty] | 2.1066 | 2.0792 | 1.3193 |  | 101.3193 |  | 127.8241 | 120 | 6.5201 |  | 106.5201
QC H r7 | 0.98166 | 0.96607 | 0.013495 | 1.3969 |  |  |  | 2.099 | 2.0792 | 0.95203 |  | 100.952 |  | 125.596 | 120 | 4.6633 |  | 104.6633
QC H r8 | 0.95808 | [6 empty] | 1.9518 | 2.0792 | 6.1274 |  | 93.8726 |  | 89.4913 | 120 | 25.4239 |  | 74.5761
QC H r9 | 0.95849 | [6 empty] | 1.9544 | 2.0792 | 6.0022 |  | 93.9978 |  | 90.0294 | 120 | 24.9755 |  | 75.0245
QC M r1 | 0.93907 | 0.91905 | 0.017633 | 1.9187 | 1.615 | 1.18 | 3.1926 | 1.6154 | 1.4771 | 9.3613 | 6.4639 | 109.3613 | 96.1055 | 41.2477 | 30 | 37.4922 | 20.0513 | 137.4922 | 90.0077 | 7.5364 | 25.2533
QC M r2 | 0.90584 | [6 empty] | 1.4032 | 1.4771 | 5.0031 |  | 94.9969 |  | 25.3058 | 30 | 15.6475 |  | 84.3525
QC M r3 | 0.91222 | [6 empty] | 1.444 | 1.4771 | 2.2456 |  | 97.7544 |  | 27.794 | 30 | 7.3533 |  | 92.6467
QC M r4 | 0.89646 | 0.89748 | 0.0028085 | 0.31294 |  |  |  | 1.4079 | 1.4771 | 4.6842 |  | 95.3158 |  | 25.5818 | 30 | 14.7275 |  | 85.2725
QC M r5 | 0.90065 | [6 empty] | 1.4363 | 1.4771 | 2.7666 |  | 97.2334 |  | 27.3058 | 30 | 8.9806 |  | 91.0194
QC M r6 | 0.89532 | [6 empty] | 1.4003 | 1.4771 | 5.2019 |  | 94.7981 |  | 25.1352 | 30 | 16.216 |  | 83.784
QC M r7 | 0.88724 | 0.8627 | 0.022547 | 2.6135 |  |  |  | 1.5096 | 1.4771 | 2.201 |  | 102.201 |  | 32.332 | 30 | 7.7734 |  | 107.7734
QC M r8 | 0.85796 | [6 empty] | 1.3268 | 1.4771 | 10.175 |  | 89.825 |  | 21.2239 | 30 | 29.2538 |  | 70.7462
QC M r9 | 0.8429 | [6 empty] | 1.2329 | 1.4771 | 16.5361 |  | 83.4639 |  | 17.0947 | 30 | 43.0175 |  | 56.9825
QC L r1 | 0.87198 | 0.85707 | 0.019407 | 2.2643 | 2.1924 | 0.87606 | 2.825 | 1.187 | 1.1761 | 0.92377 | 8.8611 | 100.9238 | 101.9054 | 15.38 | 15 | 2.5332 | 25.7193 | 102.5332 | 110.0489 | 11.5745 | 31.0494
QC L r2 | 0.83513 | [6 empty] | 0.95165 | 1.1761 | 19.0834 |  | 80.9166 |  | 8.9465 | 15 | 40.3567 |  | 59.6433
QC L r3 | 0.86411 | [6 empty] | 1.1367 | 1.1761 | 3.3452 |  | 96.6548 |  | 13.7009 | 15 | 8.6608 |  | 91.3392
QC L r4 | 0.89233 | 0.87937 | 0.011279 | 1.2826 |  |  |  | 1.3801 | 1.1761 | 17.3457 |  | 117.3457 |  | 23.9934 | 15 | 59.9561 |  | 159.9561
QC L r5 | 0.87399 | [6 empty] | 1.2564 | 1.1761 | 6.8255 |  | 106.8255 |  | 18.0454 | 15 | 20.3024 |  | 120.3024
QC L r6 | 0.87178 | [6 empty] | 1.2414 | 1.1761 | 5.5571 |  | 105.5571 |  | 17.4361 | 15 | 16.2403 |  | 116.2403
QC L r7 | 0.83333 | 0.83942 | 0.025437 | 3.0303 |  |  |  | 1.1731 | 1.1761 | 0.25289 |  | 99.7471 |  | 14.8976 | 15 | 0.68251 |  | 99.3175
QC L r8 | 0.81757 | [6 empty] | 1.0747 | 1.1761 | 8.619 |  | 91.381 |  | 11.8775 | 15 | 20.8168 |  | 79.1832
QC L r9 | 0.86734 | [6 empty] | 1.3854 | 1.1761 | 17.7975 |  | 117.7975 |  | 24.2888 | 15 | 61.9252 |  | 161.9252
QC VL r1 | 0.71631 | 0.68326 | 0.060743 | 8.8902 | 10.3639 | 4.2028 | 9.5279 | 0.19288 | 0.69897 | 72.4048 | 90.2321 | 27.5952 | 9.7679 | 1.5591 | 5 | 68.8174 | 67.1803 | 31.1826 | 32.8197 | 646.5249 | 69.3887
QC VL r2 | 0.61316 | [6 empty] | -0.4658 | 0.69897 | 166.6411 |  | -66.6411 |  | 0.34214 | 5 | 93.1573 |  | 6.8427
QC VL r3 | 0.72031 | [6 empty] | 0.21846 | 0.69897 | 68.746 |  | 31.254 |  | 1.6537 | 5 | 66.9261 |  | 33.0739
QC VL r4 | 0.76934 | 0.69033 | 0.10427 | 15.1051 |  |  |  | 0.55023 | 0.69897 | 21.2801 |  | 78.7199 |  | 3.55 | 5 | 29 |  | 71
QC VL r5 | 0.57214 | [6 empty] | -0.78044 | 0.69897 | 211.6553 |  | -111.6553 |  | 0.16579 | 5 | 96.6842 |  | 3.3158
QC VL r6 | 0.7295 | [6 empty] | 0.28135 | 0.69897 | 59.7476 |  | 40.2524 |  | 1.9114 | 5 | 61.7719 |  | 38.2281
QC VL r7 | 0.72327 | 0.67839 | 0.048141 | 7.0964 |  |  |  | 0.48606 | 0.69897 | 30.4601 |  | 69.5399 |  | 3.0624 | 5 | 38.7518 |  | 61.2482
QC VL r8 | 0.62754 | [6 empty] | -0.11148 | 0.69897 | 115.9485 |  | -15.9485 |  | 0.77361 | 5 | 84.5277 |  | 15.4723
QC VL r9 | 0.68436 | [6 empty] | 0.24321 | 0.69897 | 65.2051 |  | 34.7949 |  | 1.7507 | 5 | 64.9865 |  | 35.0135

## Results Analysis - Combined
Y = 0.155X + 0.6731, R^2=0.9523 | [9 empty] | SUMMARY OUTPUT | [8 empty] | Sample Name | A620/A519 | Avg | Stdev | %RSD | Calc Conc (log10 uM) | Avg Calc Conc | SD Calc Conc | %RSD | Conc (uM) | Conc (log10 uM) | %Diff | Avg %Diff
A= | 0.155 |  |  |  | LOD (log10 uM)= | 0.28437 | (3.3*Sb)/B | 3.244 | (3.3*S0)/B | [9 empty] | QC VHigh_d1 | 1.0054 | 1.0054 | 0.0017898 | 0.17802 | 2.0388 | 2.1434 | 0.099152 | 4.626 | 160 | 2.2041 | 7.4985 | 3.7228
B= | 0.6731 |  |  |  | LOQ (log10 uM)= | 0.86174 | (10*Sb)/B | 9.8304 | (10*S0)/B | Regression Statistics | [8 empty] | QC VHigh_d2 | 1.0072 |  |  |  | 2.1552 |  |  |  | 160 | 2.2041 | 2.2195
Sample Name | Std | Conc (uM) | Log10 Conc | A620/A519 | Calc Conc (log10 uM) | Avg Calc log10uM | SD Calc log10uM | %CV Calc Conc | % Diff Calc Conc | Multiple R | 0.97585 | [7 empty] | QC VHigh_d3 | 1.0036 |  |  |  | 2.2361 |  |  |  | 160 | 2.2041 | 1.4504
S0_r1 | Blank | 0 | 0 | 0.66746 | -0.036406 | -0.032474 | 0.15237 | -469.216 | #DIV/0! | R Square | 0.95229 | [7 empty] | QC High_d1 | 1.0021 | 0.99058 | 0.02123 | 2.1432 | 2.018 | 2.0501 | 0.070063 | 3.4176 | 120 | 2.0792 | 2.9406 | 3.0433
S0_r2 |  | 0 | 0 | 0.64476 | -0.18284 |  |  |  |  | Adjusted R Square | 0.9493 | [7 empty] | QC High_d2 | 1.0035 |  |  |  | 2.1304 |  |  |  | 120 | 2.0792 | 2.4636
S0_r3 |  | 0 | 0 | 0.69198 | 0.12183 |  |  |  |  | Standard Error | 0.018922 | [7 empty] | QC High_d3 | 0.96607 |  |  |  | 2.0017 |  |  |  | 120 | 2.0792 | 3.7259
S1_r1 | 1 | 5 | 0.69897 | 0.77709 | 0.6709 | 0.62793 | 0.11798 | 18.7888 | 87.4413 | Observations | 18 | [7 empty] | QC Mid_d1 | 0.91905 | 0.89307 | 0.028429 | 3.1833 | 1.4875 | 1.4196 | 0.065672 | 4.6261 | 30 | 1.4771 | 0.70421 | 4.3639
S1_r2 |  | 5 | 0.69897 | 0.78445 | 0.71841 | [13 empty] | QC Mid_d2 | 0.89748 |  |  |  | 1.4148 |  |  |  | 30 | 1.4771 | 4.2176
S1_r3 |  | 5 | 0.69897 | 0.74975 | 0.49449 |  |  |  |  | ANOVA | [8 empty] | QC Mid_d3 | 0.8627 |  |  |  | 1.3564 |  |  |  | 30 | 1.4771 | 8.17
S2_r1 | 2 | 10 | 1 | 0.85403 | 1.1673 | 1.0624 | 0.1299 | 12.2273 | 89.376 |  | df | SS | MS | F | Significance F |  |  |  | QC Low_d1 | 0.85707 | 0.85862 | 0.020021 | 2.3318 | 1.0918 | 1.1985 | 0.10101 | 8.4284 | 15 | 1.1761 | 7.1683 | 6.6843
S2_r2 |  | 10 | 1 | 0.84404 | 1.1028 |  |  |  |  | Regression | 1 | 0.11433 | 0.11433 | 319.3251 | 5.3919e-12 |  |  |  | QC Low_d2 | 0.87937 |  |  |  | 1.2926 |  |  |  | 15 | 1.1761 | 9.9094
S2_r3 |  | 10 | 1 | 0.81525 | 0.91709 |  |  |  |  | Residual | 16 | 0.0057285 | 0.00035803 | [5 empty] | QC Low_d3 | 0.83942 |  |  |  | 1.2111 |  |  |  | 15 | 1.1761 | 2.9752
S3_r1 | 3 | 20 | 1.301 | 0.90316 | 1.4842 | 1.3507 | 0.16335 | 12.0939 | 93.2467 | Total | 17 | 0.12006 | [6 empty] | QC VLow_d1 | 0.68326 | 0.68399 | 0.0060019 | 0.87749 | -0.018154 | 0.068275 | 0.12051 | 176.5015 | 5 | 0.69897 | 102.5973 | 90.2321
S3_r2 |  | 20 | 1.301 | 0.88998 | 1.3992 | [13 empty] | QC VLow_d2 | 0.69033 |  |  |  | 0.017048 |  |  |  | 5 | 0.69897 | 97.561
S3_r3 |  | 20 | 1.301 | 0.85422 | 1.1685 | [5 empty] | Coefficients | Standard Error | t Stat | P-value | Lower 95% | Upper 95% | Lower 95.0% | Upper 95.0% | QC VLow_d3 | 0.67839 |  |  |  | 0.20593 |  |  |  | 5 | 0.69897 | 70.5379
S4_r1 | 4 | 40 | 1.6021 | 0.94556 | 1.7578 | 1.5804 | 0.16533 | 10.4614 | 96.049 | Intercept | 0.67309 | 0.013359 | 50.3859 | 4.6612e-19 | 0.64477 | 0.70141 | 0.64477 | 0.70141
S4_r2 |  | 40 | 1.6021 | 0.91377 | 1.5527 |  |  |  |  | X Variable 1 | 0.15502 | 0.008675 | 17.8697 | 5.3919e-12 | 0.13663 | 0.17341 | 0.13663 | 0.17341
S4_r3 |  | 40 | 1.6021 | 0.89485 | 1.4307 | [13 empty] | R^2
S5_r1 | 5 | 80 | 1.9031 | 0.97424 | 1.9428 | 1.9043 | 0.036158 | 1.8988 | 97.6197 | [9 empty] | Day 1 | 0.97886
S5_r2 |  | 80 | 1.9031 | 0.96742 | 1.8988 | [13 empty] | Day 2 | 0.99006
S5_r3 |  | 80 | 1.9031 | 0.96312 | 1.8711 | [13 empty] | Day 3 | 0.98951
S6_r1 | 6 | 160 | 2.2041 | 1.0266 | 2.2804 | 2.1844 | 0.12126 | 5.5512 | 98.6348 | [9 empty] | Avg | 0.98615
S6_r2 |  | 160 | 2.2041 | 1.0179 | 2.2246 | [13 empty] | Stdev | 0.0063132
S6_r3 |  | 160 | 2.2041 | 0.99055 | 2.0481 | [13 empty] | Log10 uM | [5 empty] | uM | [5 empty] | ng/mL or ug/L
[5 empty] | LOD (uM)= | 1.9247 | (3.3*Sb)/B | 1754.0407 | (3.3*S0)/B | [9 empty] | LOD |  |  | LOQ |  | << 3.3*Sb/B | LOD |  |  | LOQ |  | << 3.3*Sb/B | LOD |  | LOQ |  | << 3.3*Sb/B
[5 empty] | LOQ (uM)= | 7.2734 | (10*Sb)/B | 6767421821.3285 | (10*S0)/B | [9 empty] | Day 1 | 0.37 |  | Day 1 | 1.13 |  | Day 1 | 2.3442 |  | Day 1 | 13.4896 |  | Day 1 | 638.521 | Day 1 | 3674.3051
[19 empty] | Day 2 | 0.25 |  | Day 2 | 0.77 |  | Day 2 | 1.7783 |  | Day 2 | 5.8884 |  | Day 2 | 484.3677 | Day 2 | 1603.8923
[19 empty] | Day 3 | 0.26 |  | Day 3 | 0.79 |  | Day 3 | 1.8197 |  | Day 3 | 6.166 |  | Day 3 | 495.6501 | Day 3 | 1679.4815
[19 empty] | Avg | 0.29333 |  | Avg | 0.89667 |  | Avg | 1.9807 |  | Avg | 8.5147 |  | Avg | 539.513 | Avg | 2319.2263
Conc (uM) | Log10 Conc | A620/A519 | [16 empty] | Stdev | 0.066583 |  | Stdev | 0.20232 |  | Stdev | 0.31547 |  | Stdev | 4.3107 |  | Stdev | 85.9289 | Stdev | 1174.1411
160 | 2.2041 | 1.0117
80 | 1.9031 | 0.96826
40 | 1.6021 | 0.91806 | [16 empty] | LOD |  |  | LOQ |  | << 3.3*s0/B
20 | 1.301 | 0.88245 | [16 empty] | Day 1 | 14.06 |  | Day 1 | 42.61
10 | 1 | 0.83777 | [16 empty] | Day 2 | 14.36 |  | Day 2 | 43.51
5 | 0.69897 | 0.77043 | [16 empty] | Day 3 | 14.25 |  | Day 3 | 43.18
0 | 0 | 0.66807 | [16 empty] | Avg | 14.2233 |  | Avg | 43.1
[19 empty] | Stdev | 0.15177 |  | Stdev | 0.4553

## Results Analysis
Application: Tecan i-control |  |  |  | Tecan i-control , 1.12.4.0
Device: infinite 200Pro |  |  |  | Serial number: 1412000830 |  |  |  | Serial number of connected stacker:
Firmware: V_3.37_07/12_Infinite (Jul 20 2012/13.56.47) |  |  |  | MAI, V_3.37_07/12_Infinite (Jul 20 2012/13.56.47)
Date: | 17/12/2020
Time: | 11:50:20
System |  |  |  | ICONTROL-PC
User |  |  |  | ICONTROL-PC\pinklab
Plate |  |  |  | Greiner 96 Flat Bottom Transparent Polystyrene Cat. No.:655101/655161/655192 [MAG_GRE96ft.pdfx]
Plate-ID (Stacker)
Label: Label2
Mode |  |  |  | Absorbance
Wavelength |  |  |  | 519 | nm
Bandwidth |  |  |  | 9 | nm
Number of Flashes |  |  |  | 25
Settle Time |  |  |  | 0 | ms
Part of Plate |  |  |  | A9-G12; H4-H6; H8-H11
Start Time: | 17/12/2020 11:50:20
Temperature: 21.8 °C
<> | 4 | 5 | 6 | 8 | 9 | 10 | 11 | 12
A |  |  |  |  | 0.2065 | 0.2079 | 0.2077 | 0.2089
B |  |  |  |  | 0.2119 | 0.2063 | 0.1999 | 0.2017
C |  |  |  |  | 0.2048 | 0.2091 | 0.2096 | 0.2099
D |  |  |  |  | 0.2084 | 0.2073 | 0.2093 | 0.2107
E |  |  |  |  | 0.2029 | 0.2073 | 0.2105 | 0.2106
F |  |  |  |  | 0.2016 | 0.2028 | 0.2073 | 0.2083
G |  |  |  |  | 0.2033 | 0.2083 | 0.202 | 0.2091
H | 0.1991 | 0.1954 | 0.2141 | 0.1949 | 0.2009 | 0.206 | 0.2164
End Time: | 17/12/2020 11:50:52
Label: Label1
Mode |  |  |  | Absorbance
Wavelength |  |  |  | 620 | nm
Bandwidth |  |  |  | 9 | nm
Number of Flashes |  |  |  | 25
Settle Time |  |  |  | 0 | ms
Part of Plate |  |  |  | A9-G12; H4-H6; H8-H11
Start Time: | 17/12/2020 11:50:58
Temperature: 21.7 °C
<> | 4 | 5 | 6 | 8 | 9 | 10 | 11 | 12
A |  |  |  |  | 0.2024 | 0.2081 | 0.2068 | 0.2057
B |  |  |  |  | 0.2049 | 0.1979 | 0.206 | 0.198
C |  |  |  |  | 0.1823 | 0.1881 | 0.2009 | 0.2011
D |  |  |  |  | 0.1778 | 0.1773 | 0.1857 | 0.1776
E |  |  |  |  | 0.1661 | 0.1683 | 0.1806 | 0.1755
F |  |  |  |  | 0.1507 | 0.1525 | 0.1798 | 0.1703
G |  |  |  |  | 0.1537 | 0.1308 | 0.1461 | 0.1431
H | 0.1876 | 0.1863 | 0.1496 | 0.205 | 0.2112 | 0.2013 | 0.1358
End Time: | 17/12/2020 11:51:30
A620/A519
<> | 4 | 5 | 6 | 8 | 9 | 10 | 11 | 12
A |  |  |  |  | 0.98015 | 1.001 | 0.99567 | 0.98468
B |  |  |  |  | 0.96697 | 0.95928 | 1.0305 | 0.98166
C |  |  |  |  | 0.89014 | 0.89957 | 0.95849 | 0.95808
D |  |  |  |  | 0.85317 | 0.85528 | 0.88724 | 0.8429
E |  |  |  |  | 0.81863 | 0.81187 | 0.85796 | 0.83333
F |  |  |  |  | 0.74752 | 0.75197 | 0.86734 | 0.81757
G |  |  |  |  | 0.75603 | 0.62794 | 0.72327 | 0.68436
H | 0.94224 | 0.95343 | 0.69874 | 1.0518 | 1.0513 | 0.97718 | 0.62754
[E2] | Log10[E2] | Avg.R | Sd.R | xi | %Rec | 10^xi | %Rec
160 | 2.2041 | 0.99055 | 0.01472 | 2.1545 | 0.9775 | 142.7306 | 0.89207 |  | SUMMARY OUTPUT |  |  | LOD= | 0.26155 | (3.3*Sb)/B
80 | 1.9031 | 0.96312 | 0.0054327 | 1.9833 | 1.0421 | 96.2268 | 1.2028 |  |  |  |  | LOQ= | 0.79258 | (10*Sb)/B
40 | 1.6021 | 0.89485 | 0.00667 | 1.5571 | 0.97196 | 36.0691 | 0.90173 |  | Regression Statistics
20 | 1.301 | 0.85422 | 0.0014957 | 1.3035 | 1.0019 | 20.1152 | 1.0058 |  | Multiple R | 0.99474 |  | LOD= | 14.2508 | (3.3*s0)/B
10 | 1 | 0.81525 | 0.0047821 | 1.0602 | 1.0602 | 11.4875 | 1.1488 |  | R Square | 0.98951 |  | LOQ= | 43.1842 | (10*s0)/B
5 | 0.69897 | 0.74975 | 0.0031484 | 0.65135 | 0.93187 | 4.4807 | 0.89615 |  | Adjusted R Square | 0.98689
0 | 0 | 0.69198 | 0.09057 | [5 empty] | Standard Error | 0.010386
[E2] | Log10[E2] | Avg.R | Sd.R | xi | %Rec | 10^xi | %Rec |  | Observations | 6
160 | 2.2041 | 1.0036 | 0.02393 | 2.2361 | 1.0145 | 172.2216 | 1.0764
120 | 2.0792 | 0.96607 | 0.013495 | 2.0017 | 0.96274 | 100.3954 | 0.83663 |  | ANOVA
30 | 1.4771 | 0.8627 | 0.022547 | 1.3564 | 0.9183 | 22.7217 | 0.75739 |  |  | df | SS | MS | F | Significance F
15 | 1.1761 | 0.83942 | 0.025437 | 1.2111 | 1.0298 | 16.2586 | 1.0839 |  | Regression | 1 | 0.040719 | 0.040719 | 377.4814 | 4.1374e-05
5 | 0.69897 | 0.67839 | 0.048141 | 0.20593 | 0.29462 | 1.6067 | 0.32134 |  | Residual | 4 | 0.00043148 | 0.00010787
[E2] | Log10[E2] | Avg.R | Sd.R | xi | %Rec |  |  |  | Total | 5 | 0.041151
E2 | 2.2041 | 1.0036 | 0.02393 | 2.2361 | 1.0145
E1 | 2.2041 | 0.94783 | 0.0079116 | 1.8879 | 0.85651 |  |  |  |  | Coefficients | Standard Error | t Stat | P-value | Lower 95% | Upper 95% | Lower 95.0% | Upper 95.0%
E3 | 2.2041 | 1.0268 | 0.042933 | 2.3805 | 1.08 |  |  |  | Intercept | 0.64536 | 0.0127 | 50.8147 | 8.9758e-07 | 0.6101 | 0.68062 | 0.6101 | 0.68062
Blank | 0 | 0.69198 | 0.09057 | [5 empty] | X Variable 1 | 0.16024 | 0.0082475 | 19.4289 | 4.1374e-05 | 0.13734 | 0.18314 | 0.13734 | 0.18314
Note on E1: Tecan.At.Common, 3.8.2.0 Tecan.At.Common.DocumentManagement, 3.8.2.0 Tecan.At.Common.DocumentManagement.Reader, 3.5.2.0 Tecan.At.Common.MCS, 3.8.2.0 Tecan.At.Common.Results, 3.8.2.0 Tecan.At.Common.UI, 3.8.2.0 Tecan.At.Communication.Common, 3.8.2.0 Tecan.At.Communication.Port.IP, 3.8.2.0 Tecan.At.Communication.Port.RS232, 3.8.2.0 Tecan.At.Communication.Port.SIM.Common, 3.8.2.0 Tecan.At.Communication.Port.USB, 3.8.2.0 Tecan.At.Communication.Server, 3.8.2.0 Tecan.At.Communication.SIM.AMR, 3.5.2.0 Tecan.At.Communication.SIM.AMRPlus, 3.5.2.0 Tecan.At.Communication.SIM.Connect, 3.8.2.0 Tecan.At.Communication.SIM.GeniosUltra, 3.5.2.0 Tecan.At.Communication.SIM.Safire3, 3.5.2.0 Tecan.At.Communication.SIM.Safire3Pro, 3.5.2.0 Tecan.At.Communication.SIM.SunriseMini, 3.5.2.0 Tecan.At.Instrument.Common, 3.8.2.0 Tecan.At.Instrument.Common.GCM, 3.8.2.0 Tecan.At.Instrument.Common.Reader, 3.5.2.0 Tecan.At.Instrument.Common.Stacker, 3.8.2.0 Tecan.At.Instrument.Gas.GCM, 3.8.2.0 Tecan.At.Instrument.GCM.Server, 3.8.2.0 Tecan.At.Instrument.Reader.AMR, 3.5.2.0 Tecan.At.Instrument.Reader.AMRPlus, 3.5.2.0 Tecan.At.Instrument.Reader.GeniosUltra, 3.5.2.0 Tecan.At.Instrument.Reader.Safire3, 3.5.2.0 Tecan.At.Instrument.Reader.Safire3Pro, 3.5.2.0 Tecan.At.Instrument.Reader.SunriseMini, 3.5.2.0 Tecan.At.Instrument.Server, 3.8.2.0 Tecan.At.Instrument.Stacker.Connect, 3.8.2.0 Tecan.At.Instrument.Stacker.Server, 3.8.2.0 Tecan.At.Measurement.BuiltInTest.Common, 3.5.2.0 Tecan.At.Measurement.Common, 3.5.2.0 Tecan.At.Measurement.Server, 3.5.2.0 Tecan.At.XFluor, 1.12.4.0 Tecan.At.XFluor.Connect.Reader, 1.12.4.0 Tecan.At.XFluor.Core, 1.12.4.0 Tecan.At.XFluor.Device, 1.12.4.0 Tecan.At.XFluor.Device.AMR, 1.12.4.0 Tecan.At.XFluor.Device.AMRPlus, 1.12.4.0 Tecan.At.XFluor.Device.GeniosUltra, 1.12.4.0 Tecan.At.XFluor.Device.Reader, 1.12.4.0 Tecan.At.XFluor.Device.Safire3, 1.12.4.0 Tecan.At.XFluor.Device.Safire3Pro, 1.12.4.0 Tecan.At.XFluor.Device.SunriseMini, 1.12.4.0 Tecan.At.XFluor.ExcelOutput, 1.12.4.0 Tecan.At.XFluor.NanoQuant, 1.12.4.0 Tecan.At.XFluor.ReaderEditor, 1.12.4.0
Note on E3: EHC, V_3.37_07/12_Infinite (Jul 20 2012/13.56.47) MTP, V_3.37_07/12_Infinite (Jul 20 2012/13.56.47) HCP, V_2.02_05/06_HCP (May 23 2006/14.05.27) LUM, V_2.00_04/06_LUMINESCENCE (Apr 5 2006/08.57.29) MEM, V_3.00_09/11_MCR (Sep 27 2011/15.05.45) MEX, V_3.00_09/11_MCR (Sep 27 2011/15.05.10) ZSCAN, V_3.37_07/12_Infinite (Jul 20 2012/13.56.47)

## Plate Layout
| 1 | 2 | 3 | 4 | 5 | 6 | 7 | 8 | 9 | 10 | 11 | 12
A | [8 empty] | 160 uM |  | 160 uM
B | [8 empty] | 80 uM |  | 160 uM | 120 uM
C | [8 empty] | 40 uM |  | 120 uM
D | [8 empty] | 20 uM |  | 30 uM
E | [8 empty] | 10 uM |  | 30 uM | 15 uM
F | [8 empty] | 5 uM |  | 15 uM
G | [8 empty] | 0 uM |  | 5 uM
H |  |  |  | E1 160 uM |  |  |  | E3 160 uM |  |  | 5 uM
Standard
QC
Specificity Pilot Test