## Sheet1
Ground reference sample |  | sep: 0.02922 m
Temperature (K) | TC (W/m/K) | power factor | max DT (K) | max P (W) | R^2 value
12 | 1099.2088 | 0.08 | 0.086146 | 0.0023473 | 0.9974
13 | 1334.2494 | 0.08 | 0.070995 | 0.0023465 | 0.9985
14 | 1520.1101 | 0.08 | 0.062434 | 0.0023463 | 0.9999
15 | 1744.3925 | 0.08 | 0.054311 | 0.0023464 | 0.9999
16 | 2388.483 | 0.08 | -0.056654 | -0.0023458 | 0.9999
17 | 2626.2784 | 0.08 | -0.05632 | -0.0023464 | 0.999
18 | 2844.5826 | 0.08 | -0.043579 | -0.0023469 | 0.9995
19 | 3592.7345 | 0.08 | -0.045502 | -0.002347 | 1
20 | 3878.227 | 0.1 | 0.038018 | 0.0036579 | 0.9994
21 | 4554.0852 | 0.12 | 0.046661 | 0.0052641 | 1
22 | 5078.9743 | 0.12 | 0.041895 | 0.0052646 | 1
23 | 5493.1284 | 0.12 | 0.038764 | 0.0052683 | 1
24 | 5986.0015 | 0.12 | 0.035498 | 0.0052667 | 1
25 | 5278.2513 | 0.12 | 0.040272 | 0.005271 | 1
24 | 5983.4619 | 0.12 | 0.035521 | 0.005266 | 1
26 | 6031.7708 | 0.15 | 0.054652 | 0.0082173 | 0.9992
27 | 7771.7642 | 0.165 | 0.051589 | 0.0099352 | 1
28 | 8111.5189 | 0.165 | 0.04951 | 0.0099345 | 1
29 | 7472.0393 | 0.165 | 0.053736 | 0.0099337 | 0.9984
29 | 7673.4044 | 0.18 | 0.062059 | 0.011809 | 0.9972
30 | 7771.5043 | 0.18 | 0.060984 | 0.011811 | 0.9989
30 | 7815.5517 | 0.17 | 0.054308 | 0.010544 | 0.9986
31 | 9366.2622 | 0.17 | 0.04542 | 0.010544 | 1
32 | 9539.7536 | 0.17 | 0.044597 | 0.010543 | 1
34 | 9973.9278 | 0.17 | 0.042572 | 0.010545 | 1
36 | 8259.5209 | 0.17 | 0.051507 | 0.010545 | 1
38 | 9447.9813 | 0.16 | 0.040157 | 0.0093508 | 0.9999
40 | 9124.6753 | 0.15 | 0.031708 | 0.0071617 | 1
42 | 8375.704 | 0.15 | 0.03463 | 0.0071633 | 0.9999
44 | 7491.2047 | 0.15 | 0.038636 | 0.0071637 | 0.9994
80 | 961.402 | 0.05
82 | 874.2997 | 0.05
84 | 839.8422 | 0.05
86 | 758.7728 | 0.05
88 | 686.4142 | 0.05
90 | 640.0583 | 0.05
92 | 645.1399 | 0.035
94 | 565.5508 | 0.035
96 | 518.7624 | 0.035
98 | 473.4255 | 0.035
100 | 442.3454 | 0.035
110 | 336.9097 | 0.035
120 | 255.0994 | 0.035
130 | 207.0077 | 0.035
140 | 174.7661 | 0.035
150 | 151.458 | 0.035
160 | 144.5519 | 0.035
170 | 130.1086 | 0.035
180 | 117.6598 | 0.035
190 | 105.0927 | 0.035
200 | 90.4039 | 0.035